## 芯片信息
CPack 芯片信息模板
字段 | 填写值 | 说明
芯片名称 | EG1156 | 显示在芯片选择页和顶部
芯片 ID | EG1156 | 唯一键：字母、数字、点、下划线、连字符
协议 ID | 11 56 | 固定 2 字节 HEX，格式如 0D AB
串口波特率 | 115200 | 正整数；装载芯片后自动应用
Pack 版本 | 1.0.0 | 建议使用语义化版本号

## 寄存器表
CPack 寄存器表
按页块填写：页显示名称 → 页数值 → 字段标题 → 寄存器行；页块之间保留空行。
页显示名称 | OperateData
页数值 | 0x01
偏移地址 | 字节长度 | 寄存器名称 | 页面显示名称 | 读写权限 | 数据类型 | 缩放倍率
0 | 4 | vin | 输入电压 | R | float32 | 1
4 | 4 | iin | 输入电流 | R | float32 | 1
8 | 4 | vout | 输出电压 | R | float32 | 1
12 | 4 | iout | 输出电流 | R | float32 | 1
16 | 4 | vext | 外部电压 | R | float32 | 1
20 | 4 | vaux | 辅助电源电压 | R | float32 | 1
24 | 4 | temp1 | 温度传感器1 | R | float32 | 1
28 | 4 | temp2 | 温度传感器2 | R | float32 | 1
32 | 4 | timestamp_ms | 采样时间戳 | R | float32 | 1
页显示名称 | AdcCalib
页数值 | 0x02
偏移地址 | 字节长度 | 寄存器名称 | 页面显示名称 | 读写权限 | 数据类型 | 缩放倍率
0 | 4 | vin_gain | 输入电压增益 | W/R | float32 | 1
4 | 4 | vin_offset | 输入电压偏移 | W/R | float32 | 1
8 | 4 | iin_gain | 输入电流增益 | W/R | float32 | 1
12 | 4 | iin_offset | 输入电流偏移 | W/R | float32 | 1
16 | 4 | vout_gain | 输出电压增益 | W/R | float32 | 1
20 | 4 | vout_offset | 输出电压偏移 | W/R | float32 | 1
24 | 4 | iout_gain | 输出电流增益 | W/R | float32 | 1
28 | 4 | iout_offset | 输出电流偏移 | W/R | float32 | 1
32 | 4 | vext_gain | 外部电压增益 | W/R | float32 | 1
36 | 4 | vext_offset | 外部电压偏移 | W/R | float32 | 1
40 | 4 | vaux_gain | 辅助电源电压增益 | W/R | float32 | 1
44 | 4 | vaux_offset | 辅助电源电压偏移 | W/R | float32 | 1
48 | 4 | temp1_gain | 温度1增益 | W/R | float32 | 1
52 | 4 | temp1_offset | 温度1偏移 | W/R | float32 | 1
56 | 4 | temp2_gain | 温度2增益 | W/R | float32 | 1
60 | 4 | temp2_offset | 温度2偏移 | W/R | float32 | 1
页显示名称 | VgridPLL
页数值 | 0x03
偏移地址 | 字节长度 | 寄存器名称 | 页面显示名称 | 读写权限 | 数据类型 | 缩放倍率
0 | 4 | Amplitude | 信号幅值 | R | float32 | 1
4 | 4 | Phase | 信号相位 | R | float32 | 1
8 | 4 | Theta | 当前角度 | R | float32 | 1
12 | 4 | Omega | 当前角速度 | R | float32 | 1
16 | 4 | OmegaAvg | 平均角速度 | R | float32 | 1
20 | 4 | SinTheta | sin(theta) | R | float32 | 1
24 | 4 | CosTheta | cos(theta) | R | float32 | 1
28 | 1 | LockFlag | 锁定状态 | R | enum32 | 1
29 | 1 | ZeroCrossingNegativeFlag | 负向零交叉标志 | R | enum32 | 1
30 | 1 | ZeroCrossingPositiveFlag | 正向零交叉标志 | R | enum32 | 1
31 | 1 | Polarity | 极性标志 | R | enum32 | 1
页显示名称 | PfcConfig
页数值 | 0x04
偏移地址 | 字节长度 | 寄存器名称 | 页面显示名称 | 读写权限 | 数据类型 | 缩放倍率
0 | 4 | hardware_power_max | 额定功率 | W/R | float32 | 1
4 | 4 | grid_vol_rms_rated | 电网额定有效值电压 | W/R | float32 | 1
8 | 4 | grid_vol_freq_rated | 电网额定频率 | W/R | float32 | 1
12 | 4 | pll_freq_max | PLL 角频率上限 | W/R | float32 | 1
16 | 4 | pll_freq_min | PLL 角频率下限 | W/R | float32 | 1
20 | 4 | sogi_k | SOGI 参数 K | W/R | float32 | 1
24 | 4 | sogi_gain | SOGI/PLL 归一化增益 | W/R | float32 | 1
28 | 4 | sogi_mode | SOGI 工作模式 | W/R | enum32 | 1
32 | 4 | pll_kp | PLL 比例系数 | W/R | float32 | 1
36 | 4 | pll_ki | PLL 积分系数 | W/R | float32 | 1
40 | 2 | pll_lock_filter_cnt | PLL 锁定滤波计数阈值 | W/R | uint16 | 1
42 | 2 | pll_unlock_filter_cnt | PLL 解锁滤波计数阈值 | W/R | uint16 | 1
44 | 4 | pll_lock_phase_ek_thd | PLL 锁定相位误差阈值 | W/R | float32 | 1
48 | 4 | pll_lock_amplitude_min | PLL 锁定最小幅值 | W/R | float32 | 1
52 | 4 | pll_lock_amplitude_max | PLL 锁定最大幅值 | W/R | float32 | 1
56 | 4 | pll_lock_omega_min | PLL 锁定最小角速度 | W/R | float32 | 1
60 | 4 | pll_lock_omega_max | PLL 锁定最大角速度 | W/R | float32 | 1
64 | 4 | reactive_power_range | 无功调节范围 | W/R | float32 | 1
68 | 4 | hiccup_i_thd | 打嗝模式电流阈值 | W/R | float32 | 1
72 | 4 | ssdab_f_max_init | DAB 初始最大频率 | W/R | float32 | 1
76 | 4 | ssdab_l_lk | DAB 漏感 | W/R | float32 | 1
80 | 4 | ssdab_n | DAB 变比 | W/R | float32 | 1
84 | 4 | ssdab_k | DAB 系数 K | W/R | float32 | 1
88 | 4 | ssdab_tim_clk | DAB 定时器时钟 | W/R | float32 | 1
92 | 4 | ssdab_kp | DAB 电流环比例系数 | W/R | float32 | 1
96 | 4 | ssdab_ki | DAB 电流环积分系数 | W/R | float32 | 1
100 | 4 | ssdab_vol_kp | DAB 电压环比例系数 | W/R | float32 | 1
104 | 4 | ssdab_vol_ki | DAB 电压环积分系数 | W/R | float32 | 1
108 | 4 | ssdab_f_max_high | DAB 最高允许频率 | W/R | float32 | 1
112 | 4 | ssdab_f_max_low | DAB 最低允许频率 | W/R | float32 | 1
116 | 4 | q_compensation | 无功补偿值 | W/R | float32 | 1
120 | 4 | i_q_kp | 无功 PID 比例系数 | W/R | float32 | 1
124 | 4 | i_q_ki | 无功 PID 积分系数 | W/R | float32 | 1
128 | 4 | i_q_kd | 无功 PID 微分系数 | W/R | float32 | 1
132 | 4 | estimate_pih_max_limited | 频率估计器 PI 输出上限 | W/R | float32 | 1
136 | 4 | dab_phi_max | DAB 大相位最大值 | W/R | float32 | 1
140 | 4 | dab_phi_shaving | DAB 削相阈值 | W/R | float32 | 1
144 | 4 | dab_a | DAB 内部系数 a | W/R | float32 | 1
148 | 4 | islanding_coef | 孤岛检测系数 | W/R | float32 | 1
页显示名称 | ControlCommand
页数值 | 0x05
偏移地址 | 字节长度 | 寄存器名称 | 页面显示名称 | 读写权限 | 数据类型 | 缩放倍率
0 | 1 | save_param_cmd | 保存参数命令 | W/R | uint8 | 1
1 | 1 | power_switch_cmd | 开关命令预留 | W/R | uint8 | 1
2 | 1 | reserved0 | 预留0 | W/R | uint8 | 1
3 | 1 | reserved1 | 预留1 | W/R | uint8 | 1
4 | 1 | last_action | 最近动作类型 | W/R | uint8 | 1
5 | 1 | last_result | 最近动作结果 | W/R | uint8 | 1
6 | 1 | reserved2 | 预留2 | W/R | uint8 | 1
7 | 1 | reserved3 | 预留3 | W/R | uint8 | 1
页显示名称 | DAB_CommIref
页数值 | 0x06
偏移地址 | 字节长度 | 寄存器名称 | 页面显示名称 | 读写权限 | 数据类型 | 缩放倍率
0 | 4 | IrefAmplitudeP | 有功电流参考幅值 | W/R | float32 | 1
4 | 4 | IrefAmplitudeQ | 无功电流参考幅值 | W/R | float32 | 1
页显示名称 ProdInfo | ProdInfo
页数值 | 0xF0
偏移地址 | 字节长度 | 寄存器名称 | 页面显示名称 | 读写权限 | 数据类型 | 缩放倍率
0 | 2 | layout_ver | 布局版本 | R | uint16 | 1
2 | 2 | flags | 标志 | W/R | uint16 | 1
4 | 16 | sw_version | 软件版本 | R | char[16] | 1
20 | 16 | hw_version | 硬件版本 | W/R | char[16] | 1
36 | 16 | chip_uid | 芯片UID | R | uint8[16] | 1
52 | 16 | batch_no | 生产批次号 | W/R | char[16] | 1
68 | 16 | prod_sn | 生产SN | W/R | char[16] | 1
84 | 8 | mfg_date | 出厂日期 | W/R | char[8] | 1
92 | 16 | model_code | 机型代码 | W/R | char[16] | 1
108 | 2 | crc16 | 页CRC | R | uint16 | 1